## КП НИ
Приложение № 1 / Attachment No. 1
| Attn: А.K. Ivanov |  |  |  | Генеральному директору
| General Director of |  |  |  | ООО «Норд Империал»
| LLC Nord Imperial |  |  |  | А.К. Иванову
Коммерческое предложение для участия в тендере / Price bid for participation in the tender:
на объект «Обустройство Снежного НГКМ. Куст№1а. Инженерная подготовка» (тендер № 21-2020)/ for the object "Snezhnoye OGC Field Infrastructure. Pad 1a. Site preparation" (tender # 21-2020)
(наименование тендера/name of the tender)
1. Изучив приглашение к участию в тендере, техническое задание и другую тендерную документацию, предоставленную нам для участия в тендере / 1. Having studied the invitation for participation in the tender, technical assignment and other tender documents provided to us for participation in the tender for
на объект «Обустройство Снежного НГКМ. Куст№1а. Инженерная подготовка» (тендер № 21-2020)/ for the object "Snezhnoye OGC Field Infrastructure. Pad 1a. Site preparation" (tender # 21-2020)
(наименование тендера/name of the tender)
(наименование организации-участника тендера/name of the bidder)
сообщает о согласии участвовать в тендере на условиях, установленных в вышеуказанных документах и, в случае признания нас победителями тендера, подписать договор на выполнение работ (услуг, поставку) по предмету тендера в соответствии с известными нам требованиями тендерной документации и на условиях, которые мы назвали в настоящем предложении / hereby informs about its agreement to participate in the tender on the terms, stipulated in the above documents and, in case of deeming us the winner of the tender, to be awarded a contract for execution of jobs (services, delivery) under the subject of the tender in accordance with the tender document requirements known to us and on the terms that we have listed in this attachment.
2. Общая стоимость нашего коммерческого предложения составляет (указать сумму прописью) рублей с учетом НДС (20%), а именно:
№ | Состав сооружений и объем выполняемых работ / Structures and work scope | Ед.изм / Measuring units. | Объем / Scope | Цена за ед.изм. в руб. без НДС / Price per unit in RUB, without VAT | Общая стоимость в руб., без НДС / Total cost in RUB without VAT
1. | Мобилизация / mobilization | комп./ set | 1
2. | Подготовительные работы/
| - Валка леса/Tree cutting | га | 4
| -Разделка древесины с вывозом на куст 1 а (3,3 км)/Wood severing and trucking to pad 1a – 400 m3, distance 3.3 km | м³ | 400
| -Расчистка карьера от снега и порубочных остатков для разработки грунта/Removal of snow and cutting debris at the quarry, prior to soil excavation | га | 4
| -Разработка грунта 1 группы с погрузкой в самосвалы/Soil excavation, soil group 2, soil loading into trucks | м³ | 80475.6
| -Рекультивация после разработки ( с грубой планировкой откосов)/Remediation after excavation (provide rough slopes leveling) | га | 4
3. | Строительство кустового основания №1а /Construction of cluster pad foundation #1a
| -Валка леса на территории куста мелколесье – 3,1407 га/Cutting trees in pad territory (small trees) | га | 3.1407
| -Грубая планировка/ Rough leveling | га | 3.1407
| -Корчевка пней/Stubbing | пней | 1000
| -Снятие растительного грунта бульдозером с перемещением -100 м/ Strip vegetation layer with bulldozer, move it aside by 100 m | м³ | 2885
| -Утилизатиция порубочных остатков/Burry cutting debris | га | 3.1407
| -Перевозка грунта для отсыпки с карьера дальностью -3,3 км/Truck soil from quarry to the site for pad backfilling, distance - 3.3 km | м³ | 80475.6
| -Отсыпка площадки песком ( грунт 1 группы) с уплотнением виброкатками за 8 проходов/Backfill pad with sand (group 1 soil) , compact with vibration rollers, provide 8 runs | м³ | 55475.6
| - Валка леса, трелевка, разделка и перевозка древесины с деляны (Подрядчика)/Tree cutting, severing, trucking from the forest cutting area (contractor's) | м³ | 1600
| -Укладка лежневого настила из древесины не менее Дн=210 мм (под буровую установку, насосный блок и линию НДС)/Lay timber bed, not less than (diam.not less than 210mm) (for drilling rig, pumping/tank module and rig move line); | м²/м³ | 6 000/ 1 260
| - Устройство лежневки на проездах вдоль куста шириной 6 м/Lay timber bed onto access roads along the pad, width – 6 m | м²/м³ | 1 150/ 241
| -Планировка площадки куста грунт 1 группы/Level soil on the pad (soil group 1) | м² | 31631.5
| -Устройство пандуса с уплотнением за 8 проходов из песка с уч.Купл=1.05/Construct ramp, compacting sand (make 8 runs, compaction factor = 1.05 | м³ | 300
| -Расчистка от снега полосы и промораживание полосы шириной 100 м/Remove snow, freeze land, width 100 m | м² | 50000
| -Засыпка торфа с планировкой грунтом 1 группы (толщина 0.5 м)/Backfill peat, level soil (group 1) (thickness 0.5 m) | м³ | 25000
Разработка грунта 1 группы экскаватором емкость ковша V= 1,25 м3 в амбарах:/Soil excavation (clay) with excavator, bucket V= 1,25 m3 in pits, including
| -амбар для скв. технического водоснабжения/technical water supply pit | м³ | 70
| -Монтаж плиты ПДН- Аm IV 6х2х0.14м (серия 3.501.1-91) на кустовом основании (без сварки и заделки стыков) (плита поставка Подрядчика)/Lay concrete slabs PDN - Аm IV 6х2х0.14m (series 3.501.1-91) onto foundation pad (clearance between slabs shall not be sealed and welded) (contractor’s supply) | шт. | 123
| -Устройство обваловки с уплотнением и планировкой откосов экскаватором/Build berm, compact and level slopes with excavator | м²/м³ | 3 200/ 1 700
| -Монтаж сливного желоба в основании насосного блока из трубы 425*10 б/у без изоляции и гидроиспытаний/Lay drain trough at base of pumping module, use used pipe 425*10 w/o coating, no hydrotest required | м.п | 56
| - Монтаж сплошного настила из бревен шириной 10 на 30 м без увязки бревен под сыпучие материалы (поставка Подрядчика);/Lay solid timber bed of logs, width 10x30 m, w/o logs tying pad for storing bulk materials (contractor's supply) | м²/м³ | 300/ 63
| -Устройство штабеля древесины в районе Куста№1а для КРС/Arrange timber pile at area of pad №1а for workover | м³ | 100
| -Устройство стеллажей из бревен (10*10м- 5 шт. под трубу)/Build racks of logs, (10*10m - 5 nos for pipe storage) | м³ | 30
| -Разработка грунта 1 группы под водоем противопожарного запаса воды/Soil excavation, soil of group 1, for fire water pit | м³ | 166
| -Устройство обвалование с планировкой вокруг водоемов/Build berms around water pits, level slopes | м³ | 300
| -Укладка гидроизоляция полотно Теплонит –ВК тип 3 на дно и откосы водоемы/Lay hydroinsulation material Teplonit-VК, type 3 onto water pits bottom and walls | м² | 800
| -Устройство обвалования из песка с уплотнением и планировкой (грунт 1 группы –песок) насыпного амбара с откосами до 2 м – 400 м.п./Build berm of sand, compact and level pit berm and slopes up to 2 m (soil group 1 - sand) – 400 m | м³ | 1000
| -Планировка верха и откосов амбара | м² | 7045
| - Укладка гидроизоляция полотно Теплонит –ВК тип 3 на дно и откосы шламового амбара/ Lay hydroinsulation material Teplonit-VK, type 3 onto bottom and slopes of sludge pit | м² | 7100
| -Монтаж сливного желоба в перемычке из трубы 425*10 б/у без изоляции и гидроиспытаний – 24 м. п./Lay drain trough through the dyke, using used pipe 425*10 w/o insulation, hydrotest not required – 24 m | шт. | 3
4. | Подъездная автодорога/Access road
| -Устройство лежневки на месте водопропускной трубы - 15 х5 х0,7/Lay timber bed at water drain site - 15 х5 х0,7 | м³ | 10
| -Устройство дорнита полотно автодороги/Lay dornit fabric onto road surface | м² | 2800
| -Отсыпка щебнем фракции 20-40 полотна автодороги -0.2 м в две стадии – 2800 м2/Lay gravel onto road face, fraction 20-40, -0.2 m, in two stages – 2800 m2 | м³ | 277
Всего, общая стоимость (в рублях) без НДС |  |  |  |  | 0
НДС (в рублях) 20% |  |  |  |  | 0
Всего, общая стоимость комерческого предложения (в рублях) с учетом НДС |  |  |  |  | 0
3. Условия оплаты: в течение 45 календарных дней с даты подписания акта выполненных работ/ Terms of payment: within 45 calendar days upon signing of the Act of work completion
4. ____________________________________________________________________________________________________________.
(предложения участника тендера по условиям, определенным в тендерной документации / bidder’s offer under terms, stipulated in the tender documents)
5. Если наши предложения, изложенные выше, будут приняты, мы берем на себя обязательство выполнить работы (услуги, обеспечить поставку) по предмету тендера на условиях, изложенных в тендерной документации и согласны заключить договор на выполнение работ (услуг, поставку) по предмету тендера в установленные Вами сроки./ If our bids, listed above, are accepted, we shall undertake to execute the jobs (services, ensure delivery) under the tender on the terms, listed in the tender documents, and shall agree to make a contract for execution of jobs (services, delivery) under the tender within the time period stipulated by you.
6. Все условия настоящего коммерческого предложения остаются в силе и являются для нас обязательными в течение 60 календарных дней, начиная с дня предоставления коммерческого предложения./All terms of this commercial offer shall remain in force and obligatory for us within 60 calendar days starting from the day of provision of the commercial offer.
7. Мы понимаем, что Вы вправе не принимать к рассмотрению любое из полученных коммерческих предложений, в случае его несоответствия требованиям тендерной документации, а также отменить тендер на любой его стадии, в том числе и после выбора победителя. /We understand that you have the right not to accept any of the received commercial offers for consideration if it does not comply with requirements of the tender documents, as well as to cancel the tender at any of its stages, even after the winner has been selected.
Приложения: локальные сметные расчеты на _____листах.
| Должность |  |  |  | Ф.И.О.
М.П.
Дата